## TYTUŁ CAŁOŚĆ
ARCHET Sp. z o.o.ul. Słodowiec 8/2201-708 WARSZAWATel. 606 95 22 70
PROJEKT WYKONAWCZY Adaptacji pomieszczeń w budynku przy ul. Kłobuckiej 14 W celu zorganizowania Ogniska przez Centrum Wspierania Rodzin "Rodzinna Warszawa". Dotyczy przebudowy lokali użytkowych L U.5 oraz U.6
BUDYNEK OŚRODKA CWR
PRZEDMIAR DO PROJEKTU WYKONAWCZEGO
2016-12-20

## TYTUŁ ARCHITEKTURA
ARCHET Sp. z o.o.ul. Słodowiec 8/2201-708 WARSZAWATel. 606 95 22 70
ZAŁACZNIK 1 DO OPISU TECHNICZNEGO PROJEKTU WYKONAWCZEGO
PROJEKT WYKONAWCZY Adaptacji pomieszczeń w budynku przy ul. Kłobuckiej 14 W celu zorganizowania Ogniska przez Centrum Wspierania Rodzin "Rodzinna Warszawa". Dotyczy przebudowy lokali użytkowych L U.5 oraz U.6
ARCHITEKTURA
ZESTAWIENIE I SPECYFIKACJA ROBÓT, ELEMENTÓW WYPOSAŻENIA i ARANŻACJI WNĘTRZA
stan na 20 grudnia 2016 r.
Sporządził:
Iwo Kęsy

## SPIS
ARCHET Sp. z o.o.ul. Słodowiec 8/2201-708 WARSZAWATel. 606 95 22 70
PROJEKT WYKONAWCZY Adaptacji pomieszczeń w budynku przy ul. Kłobuckiej 14 W celu zorganizowania Ogniska przez Centrum Wspierania Rodzin "Rodzinna Warszawa". Dotyczy przebudowy lokali użytkowych L U.5 oraz U.6
PROJEKT WYKONAWCZY Architektura, konstrukcje, aranżacje
ARCHITEKTURA
SPIS TABEL KOSZTORYSU ARCHITEKTONICZNEGO
1. | rozbiórki i wyburzenia
2A. | Ścianki działowe
2B. | Ścianki działowe kształtowane
3. | Sufity podwieszane
4. | Prace malarskie
5. | Roboty C.O.
6. | Oświetlenie wewn.
7. | Posadzki
8. | Łazienki, toalety, pom. porządkowe
9. | Aneks Kuchenny – meble na zamówienia
10. | Wyposażenie ruchome
11. | Meble i elementy na zamówienie
12. | Stolarka wewn. i szklenia (drzwi przeszklenia)

## 1. WYBURZENIA
ARCHET Sp. z o.o.ul. Słodowiec 8/2201-708 WARSZAWATel. 606 95 22 70
PROJEKT WYKONAWCZY Adaptacji pomieszczeń w budynku przy ul. Kłobuckiej 14 W celu zorganizowania Ogniska przez Centrum Wspierania Rodzin "Rodzinna Warszawa". Dotyczy przebudowy lokali użytkowych L U.5 oraz U.6
PROJEKT WYKONAWCZY
ARCHITEKTURA
1 | WYBURZENIA I PRACE KONSTRUKCYJNE
| A. | C. |  | D | E
DZIAŁ | Nr poz. | Opis pozycji |  | jedn. | ilość
1 | 0.0 | wyburzenie ściany oddzielającej Lokal U.05 i U.06 | uwagi
1 | 0.1 | podstemplowanie odcinka na parterze (min. 3 stemple teleskopowe) |  | szt | 3
1 | 0.2 | wycięcie piłą tarczową otworu w ścianie zelbetowej gr 25 cm otworu o wym. 150x270 cm |  | m2 | 4.05
1 | 0.3 | obróbka i zespawanie odkrytego zbrojenia wg projektu konstrukcyjnego) |  | mb | 8.4
1 | 0.4 | zbrojenie do obróbki otworu Bst50 sr10mm (48x39cm) |  | kg | 12
| 0.5 | obróbka otworu płytą gk klejoną do ściany |  | m2 | 1.75
| 0.6 | wykończenie narożników otworu |  | mb | 13.8
1 | 0.0 | Bruzdowanie i naprawa scian pod przewody elektryczne | uwagi
1 | 0.1 | bruzdowanie pod przewody elektryczne |  | mb | 92
1 | 0.2 | szpachlowanie bruzd na przewody |  | szt | 92

## 2A. ŚCIANKI DZIAŁOWE
ARCHET Sp. z o.o.ul. Słodowiec 8/2201-708 WARSZAWATel. 606 95 22 70
PROJEKT WYKONAWCZY Adaptacji pomieszczeń w budynku przy ul. Kłobuckiej 14 W celu zorganizowania Ogniska przez Centrum Wspierania Rodzin "Rodzinna Warszawa". Dotyczy przebudowy lokali użytkowych L U.5 oraz U.6
PROJEKT WYKONAWCZY
ARCHITEKTURA
2A | ŚCIANKI DZIAŁOWE I ZABUDOWY GK
| A. | C. |  | D | E
DZIAŁ | Nr poz. | Opis pozycji | uwagi | jedn. | ilość
1 | 0.0 | SCIANKI TYPU Sw1
1 | 0.1 | 12,5cm – 2xpłyta GK typ A, wełna min. lub skalna 50mm, 2xpłyta GK typ A (ruszt 75mm) | ścianka dwuczęściowa z naświetlem | m2 | 66
1 | 0.2 | obróbka narożników przy szczelinie na naświetle |  | mb | 80
2 | 0.0 | SCIANKI TYPU Sw2
2 | 0.1 | nie dotyczy (uwzględnioe w wycenie mebli na zamówienie) |  | m2 | 0
3 | 0.0 | SCIANKI TYPU Sw3
3 | 0.1 | 8,4cm –płyta CLT o odporności ogniowej EI30 z wycinanymi otworami | ilość metrów liczona bez otworów | m2 | 38
| 0.2 | ścianka gk nadsufitowa – kręcona do sufitu (12,5cm – 2xpłyta GK typ A, wełna min. lub skalna 50mm, 2xpłyta GK typ A (ruszt 75mm) |  | m2 | 10
4 | 0.0 | SCIANKI TYPU Sw4
4 | 0.1 | 12,5cm – 2xpłyta GK typ A, wełna min. lub skalna 50mm, 2xpłyta GK typ A (ruszt 75mm) | ścianka jednoczęściowa bez naswiela | m2 | 71.25
5 | 0.0 | SCIANKI TYPU Sw4L
5 | 0.1 | 12,5cm – 2xpłyta GK typ HYDRO, (płyta zielona) wełna min. lub skalna 50mm, 2xpłyta GK typ HYDRO Płyta zielona) | ścianka jednoczęściowa bez naswiela | m2 | 32.625
6 | 0.0 | SCIANKI TYPU Sw5
6 | 0.1 | 12,5cm – 2xpłyta GK typ A, 2xpłyta GK typ A (ruszt 75mm) | ścianka jednoczęściowa bez naswiela | m2 | 45
7 | 0.0 | ZABUDOWY Z PŁYTY GK JEDNOSTRONNE
7 | 0.1 | Zabudowy GK typ A (zwykła) na ruszcie 50mm z wnękami (2xpłyta GK zwykła) | ścianka jednoczęściowa bez naswiela | m2 | 61
7 | 0.2 | obróbka krawedzi wnęk i załomów |  | mb | 77.5

## 2B. ŚCIANKI DOMKI
ARCHET Sp. z o.o.ul. Słodowiec 8/2201-708 WARSZAWATel. 606 95 22 70
PROJEKT WYKONAWCZY Adaptacji pomieszczeń w budynku przy ul. Kłobuckiej 14 W celu zorganizowania Ogniska przez Centrum Wspierania Rodzin "Rodzinna Warszawa". Dotyczy przebudowy lokali użytkowych L U.5 oraz U.6
PROJEKT WYKONAWCZY
ARCHITEKTURA
2B | ŚCIANKI Kształtowane w formę domków meblowych
| A. | C. |  | D | E
DZIAŁ | Nr poz. | Opis pozycji | uwagi | jedn. | ilość
1 | 0.0 | DOM1,2,3,4,5
1 | 0.1 | Domek z funkcją meblową wykonany z el. CLT (EI30) lub z klejonej sklejki warwowo (trudnozapalnej) przy zachowaniu parametru EI 30 gr 84mm i wykończony sklejką oraz płytą laminowaną od środka Wtawki ze szkła bezpiecznego z folią kolorową półtransparentną (kolor wg rysunku) Malowane lakierem niezapalnym bezbarwnym |  | szt | 5

## 3. SUFITY
ARCHET Sp. z o.o.ul. Słodowiec 8/2201-708 WARSZAWATel. 606 95 22 70
PROJEKT WYKONAWCZY Adaptacji pomieszczeń w budynku przy ul. Kłobuckiej 14 W celu zorganizowania Ogniska przez Centrum Wspierania Rodzin "Rodzinna Warszawa". Dotyczy przebudowy lokali użytkowych L U.5 oraz U.6
PROJEKT WYKONAWCZY
ARCHITEKTURA
2 | ŚCIANKI DZIAŁOWE I ZABUDOWY GK
| A. | C. |  | D | E
DZIAŁ | Nr poz. | Opis pozycji | uwagi | jedn. | ilość
1 | 0.0 | SUFIT GK PEŁNY – zwykły
1 | 0.1 | Płyta 12mmtyp A (Zwykła) na ruszcie systemowym podwieszany do sufitu na zawiesiach l-70-80cm | lub równorzędny | m2 | 118
1 | 0.2 | Obsadzenie kątowników i obróbka krawędzi w załomach sufitu | lub równorzędny | mb | 310
2 | 0.0 | SUFIT GK PEŁNY – do pom. mokrych (łazienki, aneks kuch., toalety, schowki porzadkowe)
2 | 0.1 | Płyta 12mm typu Hydro (zielona) na ruszcie systemowym podwieszany do sufitu na zawiesiach l-100-120cm | lub równorzędny | m2 | 44
2 | 0.0 | SUFIT RASTROWY typu RASTER BASE – oczko o wym. 40x40 i wys rusztu 25mm, kolor czarny
2 | 0.1 | Ułożenie sufitu rastrowego – robocizna | lub równorzędny | m2 | 250
2 | 0.2 | Raster BASE 5 H25x40x40 RAL9005 | lub równorzędny | m2 | 261
2 | 0.3 | Konstrukcja nośna (2,4m) RAL 9005 | lub równorzędny | szt | 5
2 | 0.4 | Konstrukcja poprzeczna (0,6m) RAL 9005 | lub równorzędny | szt | 5
2 | 0.5 | Wieszak systemowy | lub równorzędny | szt | 5
2 | 0.6 | Łączni do konstrukcji nośnej | lub równorzędny | szt | 5
2 | 0.7 | Pręt mocujący oczko, dł. 1m | lub równorzędny | szt | 705
2 | 0.8 | Kątownik Sc/2 dł. 3m RAL 9005 | lub równorzędny | szt | 73

## 4. PRACE MALARSKIE i TYNKARSKIE
ARCHET Sp. z o.o.ul. Słodowiec 8/2201-708 WARSZAWATel. 606 95 22 70
PROJEKT WYKONAWCZY Adaptacji pomieszczeń w budynku przy ul. Kłobuckiej 14 W celu zorganizowania Ogniska przez Centrum Wspierania Rodzin "Rodzinna Warszawa". Dotyczy przebudowy lokali użytkowych L U.5 oraz U.6
PROJEKT WYKONAWCZY
ARCHITEKTURA
4 | WYKOŃCZENIA ŚCIAN
| A. | C. |  | D | E
DZIAŁ | Nr poz. | Opis pozycji | uwagi | jedn. | ilość
4 | 1.0 | Ściany malowane na biało
4 | 1.1 | farba akrylowa biała matowa, zmywalna i szorowalna, Gruntowainie i malowanie 2x (bez łazienek i pomieszczeń porzadkowych) | ścianka dwuczęściowa z naświetlem | m2 | 473.7
4 | 2.0 | Sciany malowane na kolor wg projektu (kolory ciemne) z odcięciem kolorystycznym
4 | 2.1 | Ściany – farba akrylowa matowa , zmywalna i szorowalna, Kolor wg projektu, gruntowainie i malowanie 2x |  | m2 | 291.3
4 | 3.0 | Sciany malowane farba tablicową czarną
4 | 3.1 | malowanie z odcięciem według projektu |  | m2 | 36
4 | 4.0 | Malowanie sufitów
4 | 4.1 | farba akrylowa biała matowa, gruntowainie i malowanie 2x (bez łazienek i pomieszczeń porzadkowych) |  | m2 | 141
| 4.2 | farba akrylowa czarna matowa, gruntowainie i malowanie 2x (bez łazienek i pomieszczeń porzadkowych) |  | m2 | 21
4 | 5.0 | Naprawy i szpachlowanie ścian
4 | 5.1 | spachlowanie ubytków i zacieranie nierówności Ścianyb w stanie b. dobrym – przyjęto 1,5% powierzchni ścian istniejących |  | m2 | 6.975

## 5. INSTALACE C.O.
ARCHET Sp. z o.o.ul. Słodowiec 8/2201-708 WARSZAWATel. 606 95 22 70
PROJEKT WYKONAWCZY Adaptacji pomieszczeń w budynku przy ul. Kłobuckiej 14 W celu zorganizowania Ogniska przez Centrum Wspierania Rodzin "Rodzinna Warszawa". Dotyczy przebudowy lokali użytkowych L U.5 oraz U.6
PROJEKT WYKONAWCZY
ARCHITEKTURA
5 | INSTALACJE C.O.
| A. | C. |  | D | E
DZIAŁ | Nr poz. | Opis pozycji | uwagi | jedn. | ilość
1 | 0.0 | przeniesienie grzejnika
1 | 0.1 | demontaż wskazanego w projekcie grzejnika |  | szt | 4
| 0.2 | przeniesienie punktu zasilania/powrotu grzejnika wg projektu |  | szt | 4
| 0.3 | skucie posadzki pod przeniesienie instalacji (5cm szlichty+5cm styropianu) |  | m2 | 2
| 0.4 | wypełnienie skutej posadzki szlichtą cementową (5cm szlichty+5cm styropianu) |  | m2 | 2
| 0.5 | montaż zdemontowanego wcześniej grzejnika w miejscu docelowym |  | szt | 4

## 6. OŚWIETLENIE
ARCHET Sp. z o.o.ul. Słodowiec 8/2201-708 WARSZAWATel. 606 95 22 70
PROJEKT WYKONAWCZY Adaptacji pomieszczeń w budynku przy ul. Kłobuckiej 14 W celu zorganizowania Ogniska przez Centrum Wspierania Rodzin "Rodzinna Warszawa". Dotyczy przebudowy lokali użytkowych L U.5 oraz U.6
PROJEKT WYKONAWCZY
ARCHITEKTURA
6 | OŚWIETLENIE – OPRAWY I ŹRÓDŁA ŚWIATŁA
| A. | C. |  | D | E
DZIAŁ | Nr poz. | Opis pozycji | uwagi | jedn. | ilość
1 | 0.0 | Oprawy Sufitowe + źródła światła
1 | 0.1 | Oprawa wbudowana LED 17 W 4000K 240 mmx240 mm MPRM IP44 Typu Fuzo LED | lub równorzędne przy zachowaniu wskazanych parametrów. Dobór opraw musi każdorazowo poprzedzić obliczenie nateżenia i rozłożenia światła w pomieszczeniu. | szt | 15
1 | 0.2 | Oprawa natynkowa LED 24W 4000K MPRM 595x595 IP40 24 W LED 4000 K biały Typu Torino LED (PX3760036) | lub równorzędne przy zachowaniu wskazanych parametrów. Dobór opraw musi każdorazowo poprzedzić obliczenie nateżenia i rozłożenia światła w pomieszczeniu. | szt | 2
1 | 0.3 | Oprawa wbudowana LED 10 W 4000K 240mmx240mm MPRM IP44 10W LED 4000 K szary Typu Fuzo LED (PX2065415) | lub równorzędne przy zachowaniu wskazanych parametrów. Dobór opraw musi każdorazowo poprzedzić obliczenie nateżenia i rozłożenia światła w pomieszczeniu. | szt | 10
1 | 0.4 | 17W 4000K 618mmx91mm MPRM IP44 17W LED 4000K szary Typu: Fuzo LED PX2065458 | lub równorzędne przy zachowaniu wskazanych parametrów. Dobór opraw musi każdorazowo poprzedzić obliczenie nateżenia i rozłożenia światła w pomieszczeniu. | szt | 3
1 | 0.5 | Oprawa wbudowana LED 24 W 4000K 918mmx91mm MPRM IP44 24W LED 4000 K szary Typu: Fuzo LED | lub równorzędne przy zachowaniu wskazanych parametrów. Dobór opraw musi każdorazowo poprzedzić obliczenie nateżenia i rozłożenia światła w pomieszczeniu. | szt | 4
1 | 0.6 | Oprawa natynkowa 13W 4000K 545mm MPRM IP20 13W LED 4000 K czarna + Sigma II G/K LED Końcówka OPAL/MPRM Czarna ( PX4040313) Typu: Sigma II G/K LED | lub równorzędne przy zachowaniu wskazanych parametrów. Dobór opraw musi każdorazowo poprzedzić obliczenie nateżenia i rozłożenia światła w pomieszczeniu. | szt | 19
1 | 0.7 | 24 W 4000K 420mmx420mm MPRM 21W LED 4000 K Czarny Typu: Fuzo LED | lub równorzędne przy zachowaniu wskazanych parametrów. Dobór opraw musi każdorazowo poprzedzić obliczenie nateżenia i rozłożenia światła w pomieszczeniu. | szt | 28
1 | 0.8 | Oprawa downlight wbudowana 2x12W 3000K IP20 (źródło 40st osram) 2x12W 2x LED AR111 /G53/ 3000K 1480lm Czarny Typu: PX1513108NST Kardo LED | lub równorzędne przy zachowaniu wskazanych parametrów. Dobór opraw musi każdorazowo poprzedzić obliczenie nateżenia i rozłożenia światła w pomieszczeniu. | szt | 10
1 | 0.9 | Oprawa natynkowa 31W 4000K 145x662 IP66 31W LED 4000K Szary Typu: PX2040187 Fibra LED | lub równorzędne przy zachowaniu wskazanych parametrów. Dobór opraw musi każdorazowo poprzedzić obliczenie nateżenia i rozłożenia światła w pomieszczeniu. | szt | 2
1 | 0.10 | Lampa sufitowa wisząca z kloszem stalowym białym o sr. 22 cm Typu Hektar prod. Ikea wraz ze źródłem swiatła | lub równorzędne przy zachowaniu wskazanych parametrów. Dobór opraw musi każdorazowo poprzedzić obliczenie nateżenia i rozłożenia światła w pomieszczeniu. |  | 3
1 | 0.11 | Lampastojąca podłogowa z kloszem stalowym białym o sr. 22 cm Typu Hektar prod. Ikea wraz ze źródłem swiatła | lub równorzędne przy zachowaniu wskazanych parametrów. Dobór opraw musi każdorazowo poprzedzić obliczenie nateżenia i rozłożenia światła w pomieszczeniu. |  | 3

## 7. POSADZKI
ARCHET Sp. z o.o.ul. Słodowiec 8/2201-708 WARSZAWATel. 606 95 22 70
PROJEKT WYKONAWCZY Adaptacji pomieszczeń w budynku przy ul. Kłobuckiej 14 W celu zorganizowania Ogniska przez Centrum Wspierania Rodzin "Rodzinna Warszawa". Dotyczy przebudowy lokali użytkowych L U.5 oraz U.6
PROJEKT WYKONAWCZY
ARCHITEKTURA
7 | POSADZKI
| A. | C. |  | D | E
DZIAŁ | Nr poz. | Opis pozycji | uwagi | jedn. | ilość
1 | 0.0 | Posadzki PCV
1 | 0.1 | Wykładzina PCV monokolor. gr 2mm, o odporności na scieranie klasy T (wg normy EN ISO 23999), bardo dobrej odporności na krzesła na rolkach, stabilności wymiarowej <0,2%. typu Forbo Sphera Element, Kolor wg projektu posadzek | lub równorzędny | m2 | 440
| 0.2 | Sznur spawalniczy – kolor zgodnie z projektem | lub równorzędny | mb | 450
| 0.3 | Wylanie masy wyrównawczej do 3 mm wraz z masą i gruntem ( na istniejące podłoże gresowe) | lub równorzędny | m2 | 390
| 0.4 | Montaż wykładziny pcv w tym: grunt, klej, usługa, spawanie, wcięcie pasów, wywinięcie na ścianę do 10 cm | lub równorzędny | szt | 390

## 8. ŁAZIENKI
ARCHET Sp. z o.o.ul. Słodowiec 8/2201-708 WARSZAWATel. 606 95 22 70
PROJEKT WYKONAWCZY Adaptacji pomieszczeń w budynku przy ul. Kłobuckiej 14 W celu zorganizowania Ogniska przez Centrum Wspierania Rodzin "Rodzinna Warszawa". Dotyczy przebudowy lokali użytkowych L U.5 oraz U.6
PROJEKT WYKONAWCZY
ARCHITEKTURA
8 | TOALETY i POM. PORZĄDKOWE
| A. | C. |  | D | E
DZIAŁ | Nr poz. | Opis pozycji | uwagi | jedn. | ilość
1 | 0.0 | TOALETY -POM. A03
1 | 1.1 | STELAŻ PODTYNKOWY do WC z przyciskiem chromowanym. Szer. 40cm Typu cersanit LINK i przyciskiem typu LINK Kwadrat Chrom | lub równorzędny | szt | 2
1 | 1.2 | miska WC wisząca Typu Cersanit Olimpia z deską wolnoopadającą (cena kat. 674 z vat) | lub równorzędny | szt | 2
1 | 1.3 | stelaż do pisuaru szer. 45Cm Typu Cersanit | lub równorzędny | szt | 1
1 | 1.4 | Zawór do pisuaru zewnętrzny | lub równorzędny | szt | 1
1 | 1.5 | pisuar Typu Cersanit Taurus P101 | lub równorzędny | szt | 1
1 | 1.6 | bateria umywalkowa sztorcowa z dźwignią Typu Deante Azalia | lub równorzędny | szt | 2
1 | 1.7 | Dozownik (dystrybutor) mydła w płynie Typu: Bisk Masterline (01415) 0,5 litra ze stali nierdzewnej | lub równorzędny | szt | 2
1 | 1.8 | Suszarka do rąk Bisk Masterline automatyczna, stal nierdzewna SR-S2 (01569) 1650W, | lub równorzędny | szt | 2
1 | 1.9 | kosz na smieci metalowy Typu: Bisk Masterline 00057 ze stali nierdzewnej chromowanej 3l z pedałem | lub równorzędny | szt | 1
1 | 1.10 | Umywalka prostokątna nablatowa gł. 42 cm szer. 60cm typu: Cersanit CASPIA SQUARE 60 | lub równorzędny | szt | 2
1 | 1.11 | ujęcie zimnej wody z końcówką umożliwiającą podłączenie węża | lub równorzędny | szt | 1
1 | 1.12 | syfony umywalkowe butelkowe + zawory do zw i cw | lub równorzędny | szt | 2
1 | 1.13 | Punkt kanalizacyjny (sr. 50 i 100mm) | lub równorzędny | szt | 4
1 | 1.14 | punkt hydrauliczny ZW (razem z kranem technicznym i spłuczką WC) | lub równorzędny | szt | 6
1 | 1.15 | punkt hydrauliczny CW | lub równorzędny | szt | 2
1 | 1.16 | kratka odpływowa 10x10 w podłodze wraz z syfonem – stal nierdzewna | lub równorzędny | szt | 1
1 | 1.17 | lustro wklejane srebrne 65x180cm z montażem | lub równorzędny | m2 | 1.2
1 | 1.18 | Blat laminowany drewnopodobny kol. Jesion – na zamówienie z montażem 60x180 | lub równorzędny | mb | 1.8
1 | 1.19 | Glazura ścienna biała matowa 30x60 Typu cersanit Nature | lub równorzędny | m2 | 40
1 | 1.20 | Ułożenie glazury ściennej wg projektu z fugowaniem (fuga Biała typu Perl) | lub równorzędny | m3 | 40
1 | 1.21 | 2x Malowanie ścian powyżej 2,2m i sufitów – Farba łazienkowa akrylowa matowa. Zmywalna i szorowalna. Z farbą i gruntem | lub równorzędny | m2 | 32
| 1.22 | zawieszka na papier toaletowy chrom | lub równorzędny | szt | 2
2 | 0.0 | TOALETY -POM. B09
2 | 1.1 | STELAŻ PODTYNKOWY do WC z przyciskiem chromowanym. Szer. 40cm Typu cersanit LINK i przyciskiem typu LINK Kwadrat Chrom | lub równorzędny | szt | 1
2 | 1.2 | miska WC wisząca TypuCersanit Olimpia z deską wolnoopadającą (cena kat. 674 z vat) | lub równorzędny | szt | 1
2 | 1.3 | bateria umywalkowa sztorcowa z dźwignią Typu Deante Azalia | lub równorzędny | szt | 1
2 | 1.4 | Dozownik (dystrybutor) mydła w płynie Typu: Bisk Masterline (01415) 0,5 litra ze stali nierdzewnej | lub równorzędny | szt | 1
2 | 1.5 | Suszarka do rąk Bisk Masterline automatyczna, stal nierdzewna SR-S2 (01569) 1650W, | lub równorzędny | szt | 1
2 | 1.6 | kosz na smieci metalowy Typu: Bisk Masterline 00057 ze stali nierdzewnej chromowanej 3l z pedałem | lub równorzędny | szt | 1
2 | 1.7 | Umywalka prostokątna nablatowa gł. 42 cm szer. 60cm typu: Cersanit CASPIA SQUARE 60 | lub równorzędny | szt | 1
2 | 1.8 | syfony umywalkowe butelkowe + zawory do zw i cw | lub równorzędny | szt | 1
2 | 1.9 | Punkt kanalizacyjny (sr. 50 i 100mm) | lub równorzędny | szt | 2
2 | 1.10 | punkt hydrauliczny ZW (razem z kranem technicznym i spłuczką WC) | lub równorzędny | szt | 2
2 | 1.11 | punkt hydrauliczny CW | lub równorzędny | szt | 1
2 | 1.12 | lustro wklejane srebrne 65x75cm z montażem | lub równorzędny | m2 | 0.45
2 | 1.13 | Blat laminowany drewnopodobny kol. Jesion – na zamówienie z montażem 60x75 | lub równorzędny | mb | 1.8
2 | 1.14 | Glazura ścienna biała matowa 30x60 Typu cersanit Nature | lub równorzędny | m2 | 16
2 | 1.15 | Ułożenie glazury ściennej wg projektu z fugowaniem (fuga Biała typu Perl) | lub równorzędny | m3 | 16
2 | 1.16 | 2x Malowanie ścian powyżej 2,2m i sufitów – Farba łazienkowa akrylowa matowa. Zmywalna i szorowalna. Z farbą i gruntem | lub równorzędny | m2 | 12
| 1.17 | zawieszka na papier toaletowy chrom | lub równorzędny | szt | 1
3 | 0.0 | TOALETA DLA NIEPEŁNOSPRAWNYCH -POM. B11
3 | 1.1 | STELAŻ PODTYNKOWY do WC z przyciskiem chromowanym. Szer. 40cm Typu cersanit LINK i przyciskiem typu LINK Kwadrat Chrom | lub równorzędny | szt | 1
3 | 1.2 | miska WC wisząca dla niepełnosprawnych z deską Typu Etiuda | lub równorzędny | szt | 1
| 1.3 | PORĘCZ ŚCIENNA, ŁUKOWA LEHNEN CONCEPT 60 CM, UCHYLNA | lub równorzędny | szt | 1
3 | 1.6 | bateria umywalkowa sztorcowa z dźwignią Typu Deante Azalia | lub równorzędny | szt | 1
| 1.7 | Bateria prysznicowa z wężem, rączką prysznicową i drążkiem ściennym Typu: MALACHIT chrom ARMATURA KRAKÓW z kompletnym zestawem | lub równorzędny | szt | 1
|  | odpływ liniowy prysznicowy szer 60-70cm Typu MEDIUM 650MM EXPERT | lub równorzędny | szt | 1
3 | 1.7 | Dozownik (dystrybutor) mydła w płynie Typu: Bisk Masterline (01415) 0,5 litra ze stali nierdzewnej | lub równorzędny | szt | 1
3 | 1.8 | Suszarka do rąk Bisk Masterline automatyczna, stal nierdzewna SR-S2 (01569) 1650W, | lub równorzędny | szt | 1
3 | 1.9 | kosz na smieci metalowy Typu: Bisk Masterline 00057 ze stali nierdzewnej chromowanej 3l z pedałem | lub równorzędny | szt | 1
3 | 1.10 | Umywalka prostokątna nablatowa gł. 42 cm szer. 60cm typu: Cersanit CASPIA SQUARE 60 | lub równorzędny | szt | 1
3 | 1.12 | syfony umywalkowe butelkowe + zawory do zw i cw | lub równorzędny | szt | 1
| 1.13 | zawór przyłączeniowy do pralki | lub równorzędny | szt | 1
3 | 1.13 | Punkt kanalizacyjny (sr. 50 i 100mm), (razem zpodłączeniem pralki, prysznicem i spłuczką WC) | lub równorzędny | szt | 4
3 | 1.14 | punkt hydrauliczny ZW (razem zpodłączeniem pralki, prysznicem i spłuczką WC) | lub równorzędny | szt | 4
3 | 1.15 | punkt hydrauliczny CW | lub równorzędny | szt | 2
3 | 1.16 | kratka odpływowa 10x10 w podłodze wraz z syfonem – stal nierdzewna | lub równorzędny | szt | 1
3 | 1.17 | lustro wklejane srebrne 65x100cm z montażem | lub równorzędny | m2 | 0.65
3 | 1.19 | Glazura ścienna biała matowa 30x60 Typu cersanit Nature | lub równorzędny | m2 | 22
3 | 1.20 | Ułożenie glazury ściennej wg projektu z fugowaniem (fuga Biała typu Perl) | lub równorzędny | m3 | 22
3 | 1.21 | 2x Malowanie ścian powyżej 2,2m i sufitów – Farba łazienkowa akrylowa matowa. Zmywalna i szorowalna. Z farbą i gruntem | lub równorzędny | m2 | 15
3 | 1.22 | zawieszka na papier toaletowy chrom | lub równorzędny | szt | 1
2 | 0.0 | POM. Porządkowe - POM. B08
2 | 1.1 | bateria umywalkowa sztorcowa z dźwignią Typu Deante Azalia | lub równorzędny | szt | 1
2 | 1.2 | kosz na smieci metalowy Typu: Bisk Masterline 00057 ze stali nierdzewnej chromowanej 3l z pedałem | lub równorzędny | szt | 1
2 | 1.3 | Umywalka prostokątna wisząca szer. 60cm | lub równorzędny | szt | 1
2 | 1.4 | syfony umywalkowe butelkowe + zawory do zw i cw | lub równorzędny | szt | 1
2 | 1.5 | Punkt kanalizacyjny (sr. 50 i 100mm) | lub równorzędny | szt | 1
2 | 1.6 | punkt hydrauliczny ZW (razem z kranem technicznym i spłuczką WC) | lub równorzędny | szt | 1
2 | 1.7 | punkt hydrauliczny CW | lub równorzędny | szt | 1
2 | 1.8 | Glazura ścienna biała matowa 30x60 Typu cersanit Nature | lub równorzędny | m2 | 5
2 | 1.9 | Ułożenie glazury ściennej wg projektu z fugowaniem (fuga Biała typu Perl) | lub równorzędny | m3 | 5
2 | 1.10 | 2x Malowanie ścian powyżej i sufitów – Farba łazienkowa akrylowa matowa. Zmywalna i szorowalna. Z farbą i gruntem | lub równorzędny | m2 | 16
5 | 0.0 | POM. Porządkowe - POM. B08
| 1.1 | Bateria zlewozmywakowa sztorcowa | lub równorzędny | szt | 1
| 1.2 | kosz na smieci metalowy Typu: Bisk Masterline 00057 ze stali nierdzewnej chromowanej 3l z pedałem | lub równorzędny | szt | 1
| 1.3 | Zlew stalowy blatowy do szafki 50cm | lub równorzędny | szt | 1
| 1.4 | syfony umywalkowe butelkowe + zawory do zw i cw | lub równorzędny | szt | 1
| 1.5 | Punkt kanalizacyjny (sr. 50 i 100mm) | lub równorzędny | szt | 1
| 1.6 | punkt hydrauliczny ZW (razem z kranem technicznym i spłuczką WC) | lub równorzędny | szt | 1
| 1.7 | punkt hydrauliczny CW | lub równorzędny | szt | 1
| 1.8 | Glazura ścienna biała matowa 30x60 Typu cersanit Nature | lub równorzędny | m2 | 2
| 1.9 | Ułożenie glazury ściennej wg projektu z fugowaniem (fuga Biała typu Perl) | lub równorzędny | m2 | 2
| 1.10 | 2x Malowanie ścian i sufitów – Farba łazienkowa akrylowa matowa. Zmywalna i szorowalna. Z farbą i gruntem | lub równorzędny | m2 | 9

## 9. ANEKS KUCH.
ARCHET Sp. z o.o.ul. Słodowiec 8/2201-708 WARSZAWATel. 606 95 22 70
PROJEKT WYKONAWCZY Adaptacji pomieszczeń w budynku przy ul. Kłobuckiej 14 W celu zorganizowania Ogniska przez Centrum Wspierania Rodzin "Rodzinna Warszawa". Dotyczy przebudowy lokali użytkowych L U.5 oraz U.6
PROJEKT WYKONAWCZY
ARCHITEKTURA
9 | ANEKS KUCHENNY
| A. | C. |  | D | E
DZIAŁ | Nr poz. | Opis pozycji |  | jedn. | ilość
1 | 0.0 | WYPOSAŻENIE
1 | 0.1 | piekarnik do zabudowy czarny wys. max 46 cm szer. 60 cm typu Amica Integra AMMB44E1GCI lub równorzędny | lub równorzędne przy zachowaniu wskazanych parametrów | szt | 2
1 | 0.2 | Mikrofala do zabudowy.Wymiary (szer. x wys. x gł.) 59,5 x 38,8 x 40 cm Pojemność 25 litrów, Moc mikrofal 900 W Funkcje podstawowe grill, podgrzewanie, rozmrażanie. Kolor inox lub czarny typu Amica Integra AMM25BI. | lub równorzędne przy zachowaniu wskazanych parametrów | szt | 1
1 | 0.3 | Cłodziarka do zabudowy Wymiary (wys. x szer. x gł.) 175-200cm x 54 x 54,7 cm Położenie zamrażarki-brak. Pojemność min.310 litrów typu: Electrolux ERN3213AOW | lub równorzędne przy zachowaniu wskazanych parametrów | szt | 1
1 | 0.4 | Zamrażarka do zabudowy Wymiary (GxSxW) 54,3 x 59 x max 82 cm Kolor biały, Pojemność min 90 litrów, Klasa energetyczna min. A+ Typu Candy CFU135/1E | lub równorzędne przy zachowaniu wskazanych parametrów | szt | 1
1 | 0.5 | Okap do zabudowy Wymiary (SxWxG) 70-78cm x 32,3 x 28,8 cm Tryb pracy pochłaniacz, wyciąg Wydajność maksymalna 660 m3/h Poziom hałasu max 67 dB Kolor (wykończenie) srebrny - stal nierdzewna Typu Franke Box FBI 737 XS | lub równorzędne przy zachowaniu wskazanych parametrów | szt | 1
1 | 0.6 | Płyta grzewcza indukcyjna Wymiary (szer. x gł.) 65-80cm x do 54 cm Wykonanie płyty grzewczej ceramiczne, bezramowa Kolor płyty grzewczej czarny Typu: Amica IN 7543 ICST lub Amica PI7551RSTK Pro Baby | lub równorzędne przy zachowaniu wskazanych parametrów | szt | 1
1 | 0.7 | Zmywarka do zabudowy Wymiary (SxWxG) 59,6 x 81,8 x 55 cm Pojemność 15 kpl. Klasa energetyczna min A+ Zużycie wody - cykl do 12 litrów Typu: Electrolux ESL8610RO | lub równorzędne przy zachowaniu wskazanych parametrów | szt | 1
1 | 0.8 | Zlewozmywak 1,5 komory Typ wbudowywany Wymiary (szer. x głęb.) 620 x 500 mm Kolor biały Wykonanie fragranit/konglomerat Typu Franke Basis BFG 611-62 | lub równorzędne przy zachowaniu wskazanych parametrów | szt | 2
1 | 0.9 | Bateria sztorcow chromowana z ruchomą lub wyciąganą wylewką, Wykończenie chrom TYPU Deante Molla bateria zlewozmywakowa z wylewką sprężynową chrom BDZ060A | lub równorzędne przy zachowaniu wskazanych parametrów | szt | 2
1 | 0.10 | Zmywarko wyparzarka gastronomiczna do szkła i naczyń - uniwersalna C453 szer. max 60cm h max 82 | lub równorzędne przy zachowaniu wskazanych parametrów | szt | 1
1 | 0.11
1
2 | 1.0 | MEBLE
2 | 1.1 | Zestaw mebli do zabudowy z płyty laminowanej wg projektu, z blatem z laminatu | lub równorzędne przy zachowaniu wskazanych parametrów | kpl | 1
2 | 1.2 | Wyspa kuchenna do z szufladami i płotkiem z płyty laminowanej | lub równorzędne przy zachowaniu wskazanych parametrów | kpl | 1
2 | 1.3 | montaż mebli kuchennych (10% wartości mebli) |  | kpl | 1
1.4

## 10. WYPOSAŻENIE RUCHOME
ZESTAWIENIE WYPOSAŻENIA WNĘTRZ
10 |  |  |  | Zestawienie rozpatrywać łącznie z rys. wyposażenia A.03
l.p. | rodzaj wyposażenia | ILOŚĆ | JEDN. | SPECYFIKACJA | UWAGI | link przykładowego produktu/producenta w wersji elektronicznej zestawienia
M.01 | Regał zamykany wym. (szer, wys, gł) 80x187x36 | 12 | szt. | Szafo-regał WR-3 Płyta laminowana biała drzwi góra dół Zamykane z kluczykiem | lub równorzędny | http://kjk.com.pl/
M.02 | Regał otwarty wym. (szer, wys, gł) 80x187x36 | 5 | szt. | Regał otwarty WR-1 Płyta laminowana biała | lub równorzędny | http://kjk.com.pl/
M.03 | Szafa zamykana wym. (szer, gł, wys,) 80x36,187 | 4 | szt. | Szafa zamykana WR-4 Płyta laminowana biała Zamykane z kluczykiem 5 półek zdejmowanych | lub równorzędny | http://kjk.com.pl/
M.04 | stół do jadalni (szer, gł, wys) 140x70x75 | 5 | szt. | Stół G8-50x50R blat płyta laminowana biała gr. 25mm na stelażu stalowym, 4 nogi Prostokątne białe lub czarne 70-80 | lub równorzędny | http://kjk.com.pl/
M.05 | stół do pracy (szer, gł, wys) 130x70x75 Może być typu gemi | 10 | szt. | Stół G8-50x50R blat płyta laminowana biała gr. 25mm na stelażu stalowym, 4 nogi prostokątne białe Z możliwością regulacji wysokości w zakresie 70-80cmMoże być typu GEMI | lub równorzędny | http://kjk.com.pl/
M.06 | stół do pracy (szer, gł, wys) 70x70x75 | 4 | szt. | Stół G6-50x50R blat płyta laminowana biała gr. 25mm na stelażu stalowym, 4 nogi prostokątne białe Z możliwością regulacji wysokości w zakresie 65-75cmMoże być typu GEMI | lub równorzędny | http://kjk.com.pl/
M.07 | Biurko typu (szer, gł, wys) 160x80x71-89 | 1 | szt. | Biurko CP-11/Rblat płyta laminowana biała gr. 25mm na stelażu stalowym, białym Z możliwością regulacji wysokości w zakresie 71-89 cm typuCP11/R Biel arktyczna | lub równorzędny | http://kjk.com.pl/
M.08 | Biurko typu (szer, gł, wys) 140x80x71-89 | 3 | szt. | Biurko CP-11/R blat płyta laminowana biała gr. 25mm na stelażu stalowym, białym Z możliwością regulacji wysokości w zakresie 71-89 cm typuCP10/R Biel arktyczna | lub równorzędny | http://kjk.com.pl/
M.09 | kontenerek podbiurkowy biały (szer, gł, wys) 43x60x56 4 szuflady zamykany na kluczyk | 4 | szt. | Z możliwością regulacji wysokości w zakresie 71-89 cm typuCP10/R Biel arktyczna | lub równorzędny | http://kjk.com.pl/
M.10 | biurko do komputera (szer, gł, wys) 100x60x75 | 4 | szt. | Biurko G7-50x50R blat płyta laminowana biała gr. 25mm na stelażu stalowym, 4 nogi prostokątne białe Z możliwością regulacjiwysokości w zakresie 65-75cm typu GEMI KJK MEBLE | lub równorzędny | http://kjk.com.pl/
M.11 | stolik do pracy dla dzieci małych (szer, gł, wys) 120x75x65-70 | 4 |  | Z możliwością regulacji wysokości w zakresie 65-75cm typu GEMI KJK MEBLE | lub równorzędny | http://locomoco.pl/produkty/120x75/
M.12 | stolik do pracy dla dzieci małych (szer, gł, wys) 75x75x65-70 | 2 |  | Blaty laminowane kolor Klon Brzegi zaokrąglone wykończenie zielone + 2 dokrętki do nóg Typu LOCOMOCO stoły L-75x75 | lub równorzędny | http://locomoco.pl/produkty/75x75/
M.13 | krzesełka dla dzieci o wzroście 108-121cm | 14 |  | drewniane wybielane siedziska żółte, zelone, niebieskie laminowane Typu Locomoco typ 2 | lub równorzędny | http://locomoco.pl/produkty/krzeselka-locomoco/
M.14 | półka ścienna biała dł 100 gł 26cm gr 3-4cm | 9 |  | biała laminowana kręcona do ściany Typu Ikea Lack 100.110.17 | lub równorzędny | http://www.ikea.com/pl/pl/catalog/products/10011017/
M.15 | regaliki wolnostojące szer. 68x35x30cm – podwójne białe | 10 |  | białe płyta laminowana, brzegi lączone na gierunek Typu ikea Valie 302.796.04 | lub równorzędny | http://www.ikea.com/pl/pl/catalog/products/30279604/
M.16 | stoliki niskie 55x55x45cm | 4 |  | stolik biały laminowany na nogach białych prostokątnych Typu Ikea Lack | lub równorzędny | http://www.ikea.com/pl/pl/catalog/products/80193735/#/60193736
M.17 | krzesła do sal dla dzieci starszych | 22 |  | Krzesło plastikowe białe na nogach drewnianych ze stężeniami stalowymi Typu: EAMES plastikowe TORINO – białe | lub równorzędny | http://spokoloko.net/product-pol-170-Krzeslo-do-jadalni-EAMES-plastikowe-TORINO-biale.html
M.18 | krzesła do sali ogólnej | 25 |  | krzesła na nogach chromowanych ze sklejki gietej malowane Koloty: żółty, zielony, błękitny, fioletowy Typu: Krzesło Klassiker żółte | lub równorzędny | http://www.sfmeble.pl/krzeslo-klassiker-p-2004-720
M.19 | pufa workowa wypełniona granulatem | 6 |  | Pufa wypełnina granulatem w rozmiarze xxl Kolory: limonkowy, żółty, błekitny, niebieski Wykończenie ecoskóra PUFA SAKO | lub równorzędny | https://www.centrumkrzesel.pl/pufa-sako/3955/p?gclid=Cj0KEQiAsrnCBRCTs7nqwrm6pcYBEiQAcQSznIwkn7lP_SdOd0PqAPo0jOs8som8_GlGN1xh1jfxxtIaAkqc8P8HAQ
M.20 | Pufy w kształcie puzzli – zestaw | 3 |  | Zestaw 4 puf w kształcie puzzli wypełnienie z pianki pouliretanowej Wym. 80x80x30cm W kolorach zółtym, zielonym, niebieskim Pokrowce zdejmowane zapinane na zamek Obicie ekoskóra typu: Meblant Puzzle 80x80 2xpuzzle A i 2xpuzzle B Kolor obić: Valencia – zółty (VL 2020C5), zielony (VL5041C5), błękitny (VL3069) i fioletowy (VL3001C5) | lub równorzędny | http://www.meblant.pl/pufy-snake.xml
M.21 | Materace z gąbki tapicerskiej do wnęk W sali A.03 i A.05 | 0 |  | Gąbka tapicerska twarda gr min 12cm Obszyta materiałem białym podkładowym z pokrowcem z materiału typu VELVET w kol. Niebieskim, Zielonym, ZÓŁTYM | lub równorzędny
M.22 | fotele pracownicze | 4 |  | Krzesło biurowe obrotowe z podłokietnikami i odchylanym oparciem Wykończenie ekoskóra kolor jasnozielony lub biały Krzesło typu: Arca ProfiM kol. biały 21 SL lub zielony 23 SL | lub równorzędny | http://www.profim.pl/produkty/kolekcja/arca/model-obrotowy
M.23 | krzesła komputerowe | 4 |  | Krzesełko obrotowe z e sklejki – białe Szerokość: 53 cm Głębokość: 52 cm Szerokość siedziska: 35 cm Głębokość siedziska: 32 cm Minimalna wysokość siedziska: 38 cm Maksymalna wysokość siedziska: 50 cm Typu: Ikea Jules białe | lub równorzędny | http://www.ikea.com/pl/pl/catalog/products/S49091249/#/S19885043
M.24 | kanapa | 3 |  | kanapa dwuosobowa nierozkładana obicie materiałowe + pokrowiec w kolorze żółtym, zielonym, niebieskim – zdejmowany, nadający się do prania Wym 180x88x66 Ypu Ikea Klippan | lub równorzędny
M.25 | pufy w kształcie klocków lego Wymiary: 40x40x27 1 szt i 40x20x27-2szt | 2 | zest. | W kształcie klocka LEGO Wymiary: 40x40x27-1szt. Kolor: żółty, granat, zielony Wypełnienie: pianka Dodatkowo poducha posiada ściągany pokrowiec, który można prać w pralce w temp. 30 st. C Typu: PUFFKA LEGO NOOBOO | lub równorzędny | http://www.pakamera.pl/pokoj-dziecka-pufy-puffka-lego-nr1418005.htm
M.26 | regał płytki | 10 | szt. | ragał biały laminowany 60x24x180 Typu Ikea Gersby | lub równorzędny | http://www.ikea.com/pl/pl/catalog/products/70261131/
M.27 | regał głeboki magazynowy | 2 | szt. | REGAŁ METALOWY MAGAZYNOWY SZER90XGŁ45X225CM | lub równorzędny | https://www.leroymerlin.pl/garderoba-i-wnetrze/meble/regaly-metalowe/regal-metalowy-top-wys-2250-mm-metalkas,p163151,l793.html
M.28 | Konstrukcja zabawowa dwupoziomowa | 1 | szt. | 1. Konstrukcja zaprojektowana, wyprodukowana i zamontowana zgodnie z normą EN 1176:2008. 2. Konstrukcja bazowa ze stali ocynkowanej o profilu okrągłym (średnica 48,4 mm, ścianka 3,2 mm). 3. Technologia montażu - konstrukcja skręcana. 4. Pokrycie pvc z którego wykonane są elementy podłogowe o grupie palności B, potwierdzonej certyfikatem produktowym. 5. Siatki zabezpieczające o grupie palności B, potwierdzonej certyfikatem produktowym. 6. Podesty podłogowe, przejścia tubowe oraz elementy plastikowe, elementy wiszące, elementy obrotowe, zgodne z normą EN 1176:2008, co zostanie potwierdzone certyfikatami. 7. Siatki zabezpieczające zgodne z normą EN 1176:2008, w tym siatka zewnętrzna zapobiegająca wspinaniu (o oczkach nie większych niż 1 cm). | lub równorzędny | http://playday.com.pl/2015_natura_mazur.html
M.29 | Rolety okienne zaciemniające - rolety 90x170 (na okna na okna 120x225) | 22 | szt. | Tkanina typu Blacout - gładka tkanina, ZaciemniającaTyp montazu do okna – bezinwazyjny Wym rolety dopasować do okna w zależności od producenta. Wym. rolety ok. 50x170cm | lub równorzędny | https://sklep.karnix.pl/karnisze/mini-roleta-stella-blackout-zaciemniajaca/5605-65-6-0.50-3-0
M.30 | Rolety okienne zaciemniające - rolety 75x170 (na okna na okna 120x225) | 8 |  | Tkanina typu Blacout - gładka tkanina, ZaciemniającaTyp montazu do okna – bezinwazyjny Wym rolety dopasować do okna w zależności od producenta. Wym. rolety ok. 50x170cm | lub równorzędny | https://sklep.karnix.pl/karnisze/mini-roleta-stella-blackout-zaciemniajaca/5605-65-6-0.50-3-0
M.31 | szyna sufitowa do zasłon potrójna z kształtkami | 1 | kpl | Komplet szyn sufitowych szyn sufitowa PCV Biała z kształtkami narożnymi Typu: szyna CM3 trzybiegowa o rozstawie kanałów 17-30-15-26mm | lub równorzędny | http://marcindekor.com.pl/karnisze-sufitowe/szyny-sufitowe-pcv/
M.32 | Zasłona zaciemniająca min. 80% h=290cm | 22 | mb | Zasłona z materiału gładkiego białego dł. 290cm obciążonego ołowiem i obszytego. Stopień zaciemnienia min. 80% Szyta w 3 elementach po 4,2mb każdy Na zamówienie | lub równorzędny
| Zestaw do monitoringu - - kamer z montażem |  |  | GOTOWY KOMPLETNY ZESTAW WEWNĘTRZNY MONITORING DUŻEGO BIURA 600 LINII Pełna 24 mc Gwarancja Wsparcie tech. podczas podłączenia Rejestrator DVS-3108E 8 ch Kamera wew P600IR - 8 szt. Dysk 1TB WD Rozdzielacz zasilania Lz-1 Zasilacz do kamer 5A Przewód koncentryk 0,35 z zas. - 200 m Zasilanie DV 12v Fka BNC | lub równorzędny | http://www.monitoring-system.pl/index.php/produkt/monitoring-biura-8-kamer-hq-z-ir-dysk-1tb-zestaw

## 11. MEBLE NA ZAMÓWIENIE
ARCHET Sp. z o.o.ul. Słodowiec 8/2201-708 WARSZAWA Tel. 606 95 22 70
PROJEKT WYKONAWCZY Adaptacji pomieszczeń w budynku przy ul. Kłobuckiej 14 W celu zorganizowania Ogniska przez Centrum Wspierania Rodzin "Rodzinna Warszawa". Dotyczy przebudowy lokali użytkowych L U.5 oraz U.6
PROJEKT WYKONAWCZY
ARCHITEKTURA
11 | MEBLE I EL. WYPOSAŻENIANA ZAMÓWIENIE
| A. | C. |  |  | D | E
DZIAŁ | Nr poz. | Opis pozycji |  | UWAGI: | jedn. | ilość
12 | 0.0 | MEBLE NA ZAMÓWIENIE
12 | 0.1 | MZ.01 Półki wnękowe wg rys. Sklejka Brzoza 20-25 mm malowana lakierem do stopnia niepalności osadzone we wnękach GK | lub równorzędne przy zachowaniu wskazanych parametrów | lub równorzędny | szt | 6
12 | 0.2 | MZ.02 Półki wnękowe wg rys. Sklejka Brzoza 20-25 mm malowana lakierem do stopnia niepalności osadzone we wnękach GK | lub równorzędne przy zachowaniu wskazanych parametrów | lub równorzędny | szt | 4
12 | 0.3 | MZ.03 Obudowa wnęki z tablicą rysunkową dla dzieci wym. 582x26x220 Sklejka 2-25 mm malowana lakierem do stopnia niepalności osadzone we wnękach GK | lub równorzędne przy zachowaniu wskazanych parametrów | lub równorzędny | szt | 1
12 | 0.4 | MZ.04 Szfaki szatniowe z płyty laminowanej o strukturze St15 i St09 KOLORY PŁYT: (paleta egger lub równorzedne) B - W908 ST2 Biała G - U630 ST Limetka Z - U114 ST15 Żółty N - U536 ST15 Laguna (Niebieski) F - U522 St15 Horyzont (lub U538 | lub równorzędne przy zachowaniu wskazanych parametrów | lub równorzędny | kpl | 1
12 | 0.5 | Donica na drzewo z siedziskiem Sklejka Brzoza 20-25 mm malowana lakierem do stopnia niepalności. | lub równorzędne przy zachowaniu wskazanych parametrów | lub równorzędny | szt | 1
12 | 0.6 | M6 SIEDZISKO Ze sklejki we wnęce Sklejka Brzoza 20-25 mm malowana lakierem do stopnia niepalności osadzone we wnękach GK | lub równorzędne przy zachowaniu wskazanych parametrów | lub równorzędny | szt | 1
lub równorzędny
12 | 1.0 | ELEMENTY DEKORACYJNE NA ZAMÓWIENIE
12 | 1.0 | Chmurki podwieszane Element ze sklejki 15mm białej wycinany krzywoliniowo wg rys. wym ok 100-150x100-150 mocowany do sufitu betonowego na linkach stalowych i podwieszony na wys. h=260-280cm od podłogi Cena z montażem | lub równorzędne przy zachowaniu wskazanych parametrów | lub równorzędny | szt | 6
12 | 1.1 | „Ptaki podwieszane” Element z plexi 5-8mm białego wyginanego, na linkach stalowych Cena z montażem | lub równorzędne przy zachowaniu wskazanych parametrów | lub równorzędny | szt | 8

## 12. STOLARKA WEWN i SZKLENIA
ARCHET Sp. z o.o.ul. Słodowiec 8/2201-708 WARSZAWA Tel. 606 95 22 70
PROJEKT WYKONAWCZY Adaptacji pomieszczeń w budynku przy ul. Kłobuckiej 14 W celu zorganizowania Ogniska przez Centrum Wspierania Rodzin "Rodzinna Warszawa". Dotyczy przebudowy lokali użytkowych L U.5 oraz U.6
PROJEKT WYKONAWCZY
ARCHITEKTURA
12 | DRZWI WEWNETRZNE I NAŚWIETLA SZKLANE
| A. | C. |  | D | E
DZIAŁ | Nr poz. | Opis pozycji | uwagi | jedn. | ilość
1 | 0.0 | DRZWI D.01, D02, D.03
1 | 0.1 | Drzwi szklane (1400 x 2300) półtotaskrzydłowe z elementem otwierany (bez futryny) z zamkiem oraz klamką. Szkło float (przeźroczyste) gr. 10mm CK hartowane, okucia punktowe kolor anoda srebrna | lub równorzędny | szt | 3
2 | 1.0 | DRZWI D.04
2 | 1.1 | Drzwi szklane (900 x 2300) jednoskrzydłowe (bez futryny) z zamkiem oraz klamką. Szkło float (przeźroczyste) gr. 10mm CK hartowane, okucia punktowe kolor anoda srebrna – cena z montażem | lub równorzędny | szt | 1
3 | 0.0 | Drwi wewnetrzne
3 | 0.1 | Białe lakierowane gładkie 90x205 Prawe, typu Porta MINIMAX z ościeżnicą i montażem | lub równorzędny | szt | 8
| 0.2 | Białe lakierowane gładkie 90x205 Lewe, typu Porta MINIMAX z ościeżnicą i montażem | lub równorzędny | szt | 2
| 0.3 | lakierowane gładkie 90x205 Prawe, - Kolor dopasowany do ścian pomieszczeń typu Porta MINIMAX z ościeżnicą i montażem | lub równorzędny | szt | 2
| 0.1 | Białe lakierowane gładkie 80x205 Prawe, typu Porta MINIMAX z ościeżnicą i montażem | lub równorzędny | szt | 2
4 | 0.0 | Naświetla nad ścianki Typu
4 | 0.1 | Elementy szklane (h 70cm) dzielone mocowane w profilu góra dół. Szkło, float (przeźroczyste) gr. 10mm CK hartowane, okucia kolor anoda srebrna | lub równorzędny | mb | 17.3